## Hoja 1
RSS100 | m | Rodapié de PVC.
Rodapié flexible de PVC, de 100x25 mm, fijado con adhesivo.
Código |  | Unidad | Descripción | Cantidad | Precio unitario | Precio parcial
1 |  |  | Materiales
mt18dww020a |  | l | Adhesivo de cloropreno, de base solvente monocomponente. | 0.1 | 38.98 | 3.9
mt18rpv010e |  | m | Rodapié flexible de PVC, de 100x25 mm, color, suministrado en rollos de 50 m de longitud. | 1.05 | 46.63 | 48.96
|  |  |  | Subtotal materiales: |  | 52.86
2 |  |  | Mano de obra
mo026 |  | h | Especialista instalador de revestimientos flexibles. | 0.101 | 40.29 | 4.07
|  |  |  | Subtotal mano de obra: |  | 4.07
3 |  |  | Herramienta menor
|  | % | Herramienta menor | 2 | 56.93 | 1.14
Coste de mantenimiento decenal: 10,45Bs en los primeros 10 años. |  |  |  | Costos directos (1+2+3): |  | 58.07