## Hoja 1
RSY050 | m² |  | Lijado de piso de madera.
Reparación de piso de madera maciza eliminando la capa superficial y el barniz deteriorado, mediante lijadora mecánica con sistema de aspirado. El precio no incluye el tratamiento superficial.
Código |  | Unidad |  | Descripción | Cantidad | Precio unitario | Precio parcial
1 |  |  |  | Equipo y herramienta
mq08war160 |  | h |  | Lijadora de aplicación en pisos de madera, equipada con rodillos para lija y sistema de aspiración. | 0.174 | 31.42 | 5.47
[5 empty] | Subtotal equipo y herramienta: |  | 5.47
2 |  |  |  | Mano de obra
mo038 |  | h |  | Especialista pintor. | 0.327 | 59.67 | 19.51
mo076 |  | h |  | Ayudante 1ª de pintor. | 0.327 | 44.6 | 14.58
[5 empty] | Subtotal mano de obra: |  | 34.09
3 |  |  |  | Herramienta menor
|  | % |  | Herramienta menor | 2 | 39.56 | 0.79
Coste de mantenimiento decenal: 48,42Bs en los primeros 10 años. |  |  |  |  | Costos directos (1+2+3): |  | 40.35