## Hoja 1
RTP230 | m | Moldura de escayola, para decoración de techo o pared.
Moldura de escayola, de 1,5x7x120 cm, para decoración de techo o pared, recibida con cola para escayola. Incluso accesorios de fijación.
Código |  |  | Unidad | Descripción | Cantidad | Precio unitario | Precio parcial
1 |  |  |  | Materiales
mt12rea150a |  |  | m | Moldura de escayola, de 1,5x7x120 cm. | 1.05 | 24.11 | 25.32
mt09eyc030 |  |  | kg | Cola para escayola. | 0.19 | 2.64 | 0.5
[5 empty] | Subtotal materiales: |  | 25.82
2 |  |  |  | Mano de obra
mo035 |  |  | h | Especialista yesero escayolista. | 0.217 | 59.67 | 12.95
[5 empty] | Subtotal mano de obra: |  | 12.95
3 |  |  |  | Herramienta menor
|  |  | % | Herramienta menor | 2 | 38.77 | 0.78
Coste de mantenimiento decenal: 8,31Bs en los primeros 10 años. |  |  |  |  | Costos directos (1+2+3): |  | 39.55