## Hoja 1
RTP320 | Ud |  | Columna mesa de escayola.
Columna mesa, de escayola, de 42,5x29,2x29,2 cm, fuste de 20 cm de diámetro, recibida con cola para escayola. Incluso accesorios de fijación.
Código |  | Unidad |  | Descripción | Cantidad | Precio unitario | Precio parcial
1 |  |  |  | Materiales
mt12rea290a |  | Ud |  | Columna mesa, de escayola, de 42,5x29,2x29,2 cm, fuste de 20 cm de diámetro. | 1.05 | 818.96 | 859.91
mt09eyc030 |  | kg |  | Cola para escayola. | 0.19 | 2.64 | 0.5
[5 empty] | Subtotal materiales: |  | 860.41
2 |  |  |  | Mano de obra
mo035 |  | h |  | Especialista yesero escayolista. | 0.217 | 59.67 | 12.95
[5 empty] | Subtotal mano de obra: |  | 12.95
3 |  |  |  | Herramienta menor
|  | % |  | Herramienta menor | 2 | 873.36 | 17.47
Coste de mantenimiento decenal: 187,07Bs en los primeros 10 años. |  |  |  |  | Costos directos (1+2+3): |  | 890.83