## Hoja 1
RTP330 | Ud |  | Chimenea de escayola.
Chimenea de escayola, de 117x156x21,2 cm, formada por marco y repisa en su parte superior, recibida con cola para escayola. Incluso accesorios de fijación.
Código |  | Unidad |  | Descripción | Cantidad | Precio unitario | Precio parcial
1 |  |  |  | Materiales
mt12rea300a |  | Ud |  | Chimenea de escayola, de 117x156x21,2 cm, formada por marco y repisa en su parte superior. | 1.05 | 3891.27 | 4085.83
mt09eyc030 |  | kg |  | Cola para escayola. | 0.73 | 2.64 | 1.93
[5 empty] | Subtotal materiales: |  | 4087.76
2 |  |  |  | Mano de obra
mo035 |  | h |  | Especialista yesero escayolista. | 0.28 | 59.67 | 16.71
[5 empty] | Subtotal mano de obra: |  | 16.71
3 |  |  |  | Herramienta menor
|  | % |  | Herramienta menor | 2 | 4104.47 | 82.09
Coste de mantenimiento decenal: 879,18Bs en los primeros 10 años. |  |  |  |  | Costos directos (1+2+3): |  | 4186.56