## Hoja 1
RVE010 | m² |  | Espejo.
Espejo de lámina de color de 5 mm de espesor, fijado con masilla al paramento.
Código |  | Unidad |  | Descripción | Cantidad | Precio unitario | Precio parcial
1 |  |  |  | Materiales
mt21vsj020d |  | m² |  | Espejo color bronce, 5 mm. | 1.005 | 511.11 | 513.67
mt21vva030 |  | m |  | Canteado de espejo. | 4 | 19.61 | 78.44
mt21vva012 |  | l |  | Masilla de aplicación con pistola, de base neutra monocomponente. | 0.105 | 124.9 | 13.11
[5 empty] | Subtotal materiales: |  | 605.22
2 |  |  |  | Mano de obra
mo055 |  | h |  | Especialista vidriero. | 0.589 | 34.63 | 20.4
[5 empty] | Subtotal mano de obra: |  | 20.4
3 |  |  |  | Herramienta menor
|  | % |  | Herramienta menor | 2 | 625.62 | 12.51
Coste de mantenimiento decenal: 861,48Bs en los primeros 10 años. |  |  |  |  | Costos directos (1+2+3): |  | 638.13