## Hoja 1
RVE010 | m² |  | Espejo.
Espejo de lámina de color de 3 mm de espesor, acabado biselado, fijado mecánicamente al paramento.
Código |  | Unidad |  | Descripción | Cantidad | Precio unitario | Precio parcial
1 |  |  |  | Materiales
mt21vsj020c |  | m² |  | Espejo color bronce, 3 mm. | 1.005 | 447.59 | 449.83
mt21vva030 |  | m |  | Canteado de espejo. | 4 | 19.61 | 78.44
mt21vva031 |  | m |  | Biselado de espejo. | 4 | 30.78 | 123.12
mt21vva032 |  | Ud |  | Taladro para espejo, D<10 mm, tornillo y grapa de sujeción. | 4 | 6.31 | 25.24
[5 empty] | Subtotal materiales: |  | 676.63
2 |  |  |  | Mano de obra
mo055 |  | h |  | Especialista vidriero. | 0.824 | 34.63 | 28.54
[5 empty] | Subtotal mano de obra: |  | 28.54
3 |  |  |  | Herramienta menor
|  | % |  | Herramienta menor | 2 | 705.17 | 14.1
Coste de mantenimiento decenal: 971,01Bs en los primeros 10 años. |  |  |  |  | Costos directos (1+2+3): |  | 719.27