## Hoja 1
SGI010 | Ud | Grifería temporizada para inodoro.
Grifería temporizada, instalación vista formada por fluxor para inodoro, de latón cromado, con tiempo de flujo de 7 segundos, caudal de 1,5 l/s, conexión macho para la entrada de agua de 3/4". Incluso elementos de conexión y una llave de paso.
Código |  | Unidad | Descripción | Cantidad | Precio unitario | Precio parcial
1 |  |  | Materiales
mt31gmp400ab |  | Ud | Fluxor para inodoro, de latón cromado, con tiempo de flujo de 7 segundos, caudal de 1,5 l/s, conexión macho para la entrada de agua de 3/4"; incluso elementos de conexión y una llave de paso. | 1 | 608.49 | 608.49
mt31gmp500a |  | Ud | Tubo de descarga, de 520x200 mm y 28 mm de diámetro. | 1 | 245.7 | 245.7
mt37www010 |  | Ud | Material auxiliar para instalaciones de plomería. | 1 | 12.89 | 12.89
|  |  |  | Subtotal materiales: |  | 867.08
2 |  |  | Mano de obra
mo008 |  | h | Especialista plomero. | 0.624 | 61.32 | 38.26
|  |  |  | Subtotal mano de obra: |  | 38.26
3 |  |  | Herramienta menor
|  | % | Herramienta menor | 2 | 905.34 | 18.11
Coste de mantenimiento decenal: 625,36Bs en los primeros 10 años. |  |  |  | Costos directos (1+2+3): |  | 923.45