## Hoja 1
SGU010 | Ud | Grifería temporizada para urinario.
Grifería temporizada, instalación vista formada por grifo de paso recto mural para urinario, con tiempo de flujo de 5 segundos, caudal de 9 l/min, acabado cromado, para colocación en superficie. Incluso elementos de conexión.
Código |  | Unidad | Descripción | Cantidad | Precio unitario | Precio parcial
1 |  |  | Materiales
mt31gmp300ce |  | Ud | Grifo de paso recto mural para urinario, con tiempo de flujo de 5 segundos, caudal de 9 l/min, acabado cromado, para colocación en superficie; incluso elementos de conexión. | 1 | 473.85 | 473.85
mt37www010 |  | Ud | Material auxiliar para instalaciones de plomería. | 1 | 12.89 | 12.89
|  |  |  | Subtotal materiales: |  | 486.74
2 |  |  | Mano de obra
mo008 |  | h | Especialista plomero. | 0.249 | 61.32 | 15.27
|  |  |  | Subtotal mano de obra: |  | 15.27
3 |  |  | Herramienta menor
|  | % | Herramienta menor | 2 | 502.01 | 10.04
Coste de mantenimiento decenal: 351,42Bs en los primeros 10 años. |  |  |  | Costos directos (1+2+3): |  | 512.05