## Hoja 1
SMA060 | Ud |  | Repisa para baño.
Repisa para baño, de vidrio con soportes de acero inoxidable AISI 304, de 400x120 mm. Fijación al soporte con las sujeciones suministradas por el fabricante.
Código |  | Unidad |  | Descripción | Cantidad | Precio unitario | Precio parcial
1 |  |  |  | Materiales
mt31abp090a |  | Ud |  | Repisa para baño, de vidrio con soportes de acero inoxidable AISI 304, de 400x120 mm. | 1 | 357.46 | 357.46
[5 empty] | Subtotal materiales: |  | 357.46
2 |  |  |  | Mano de obra
mo107 |  | h |  | Ayudante 1ª de plomero. | 0.125 | 44.52 | 5.57
[5 empty] | Subtotal mano de obra: |  | 5.57
3 |  |  |  | Herramienta menor
|  | % |  | Herramienta menor | 2 | 363.03 | 7.26
Coste de mantenimiento decenal: 655,41Bs en los primeros 10 años. |  |  |  |  | Costos directos (1+2+3): |  | 370.29