## Hoja 1
UAI020 | Ud | Imbornal.
Imbornal en calzada con poceta de clapeta, construido con hormigón, de 25x45x80 cm.
Código |  | Unidad | Descripción | Cantidad | Precio unitario | Precio parcial
1 |  |  | Materiales
mt01arr010c |  | t | Grava de cantera, de 60 a 90 mm de diámetro. | 0.083 | 58.87 | 4.89
mt10hmf120df |  | m³ | Hormigón simple H21, para un ambiente no severo, tamaño máximo del agregado 20 mm, consistencia plástica, con un asentamiento de 10 a 15 cm, medido con el cono de Abrams, premezclado en planta, según CBH 87. | 0.18 | 828.23 | 149.08
mt04lma010b |  | Ud | Ladrillo cerámico macizo de elaboración mecánica para revestir, 25x12x5 cm. | 8 | 1.84 | 14.72
mt08aaa010a |  | m³ | Agua. | 0.006 | 10.69 | 0.06
mt01arg005a |  | t | Arena de cantera, para mortero preparado en obra. | 0.03 | 146.57 | 4.4
mt08cem000j |  | kg | Cemento gris en sacos. | 9 | 1.11 | 9.99
mt08adt010 |  | kg | Aditivo hidrófugo para impermeabilización de morteros u hormigones. | 0.18 | 8.55 | 1.54
mt11poc010 |  | Ud | Poceta prefabricada de poliuretano de 45x23x40 cm, incluso clapeta de aluminio anodizado de 13,5x13,5 cm. | 1 | 891.97 | 891.97
mt11rej010e |  | Ud | Marco y rejilla de fundición dúctil, carga de rotura 250 kN, abatible y provista de cadena antirrobo, de 450x250 mm, para imbornal, incluso revestimiento de pintura bituminosa y relieves antideslizantes en la parte superior. | 1 | 302.59 | 302.59
mt01arr010a |  | t | Grava de cantera, de 19 a 25 mm de diámetro. | 0.516 | 58.87 | 30.38
mt08epr040 |  | Ud | Encofrado recuperable de plancha metálica para formación de imbornal de sección rectangular. | 0.015 | 1302.88 | 19.54
|  |  |  | Subtotal materiales: |  | 1429.16
2 |  |  | Equipo y herramienta
mq06hor010 |  | h | Hormigonera. | 0.016 | 10.13 | 0.16
|  |  |  | Subtotal equipo y herramienta: |  | 0.16
3 |  |  | Mano de obra
mo041 |  | h | Especialista de construcción de obra civil. | 1.79 | 32.06 | 57.39
mo087 |  | h | Ayudante 1ª de construcción de obra civil. | 1.981 | 23.61 | 46.77
|  |  |  | Subtotal mano de obra: |  | 104.16
4 |  |  | Herramienta menor
|  | % | Herramienta menor | 2 | 1533.48 | 30.67
Coste de mantenimiento decenal: 78,21Bs en los primeros 10 años. |  |  |  | Costos directos (1+2+3+4): |  | 1564.15