## Hoja 1
UIP010 | Ud |  | Proyector.
Proyector para jardín, de 150 mm de diámetro y 220 mm de altura, para 1 lámpara fluorescente compacta TCA-SE de 16 W, con cuerpo de poliamida reforzada con fibra de vidrio, vidrio transparente, balasto electrónico, portalámparas E 27, clase de protección II, grado de protección IP65, aislamiento clase F, cable y toma de corriente, con pica para tierra. Incluso lámparas.
Código |  | Unidad |  | Descripción | Cantidad | Precio unitario | Precio parcial
1 |  |  |  | Materiales
mt34beg060a |  | Ud |  | Proyector para jardín, de 150 mm de diámetro y 220 mm de altura, para 1 lámpara fluorescente compacta TCA-SE de 16 W, con cuerpo de poliamida reforzada con fibra de vidrio, vidrio transparente, balasto electrónico, portalámparas E 27, clase de protección II, grado de protección IP65, aislamiento clase F, cable y toma de corriente, con pica para tierra. | 1 | 1250.85 | 1250.85
mt34tuf020m |  | Ud |  | Lámpara fluorescente compacta TCA-SE de 16 W. | 1 | 155.48 | 155.48
[5 empty] | Subtotal materiales: |  | 1406.33
2 |  |  |  | Mano de obra
mo003 |  | h |  | Especialista electricista. | 0.358 | 56.49 | 20.22
mo102 |  | h |  | Ayudante 1ª de electricista. | 0.358 | 41.02 | 14.69
[5 empty] | Subtotal mano de obra: |  | 34.91
3 |  |  |  | Herramienta menor
|  | % |  | Herramienta menor | 2 | 1441.24 | 28.82
Coste de mantenimiento decenal: 1.984,58Bs en los primeros 10 años. |  |  |  |  | Costos directos (1+2+3): |  | 1470.06