## Hoja 1
UPE010 | Ud |  | Escalera de acceso, con pasamanos.
Escalera de acceso para piscina, de tubo de 43 mm de diámetro, con 4 peldaños y pasamanos simétrico, de acero inoxidable AISI 304L, acabado pulido brillante, fijada con anclajes dotados de mecanismo para conexión equipotencial. Incluso replanteo, anclajes, topes, embellecedores, juntas, tacos y tornillos.
Código |  | Unidad |  | Descripción | Cantidad | Precio unitario | Precio parcial
1 |  |  |  | Materiales
mt47pep010e |  | Ud |  | Escalera de acceso para piscina, de tubo de 43 mm de diámetro, con 4 peldaños y pasamanos simétrico, de acero inoxidable AISI 304L, acabado pulido brillante, con anclajes dotados de mecanismo para conexión equipotencial, topes, embellecedores, juntas, tacos y tornillos. | 1 | 4098.65 | 4098.65
mt09moe040 |  | Ud |  | Mortero expansivo. | 2 | 26.39 | 52.78
[5 empty] | Subtotal materiales: |  | 4151.43
2 |  |  |  | Mano de obra
mo041 |  | h |  | Especialista de construcción de obra civil. | 2.474 | 59.67 | 147.62
mo087 |  | h |  | Ayudante 1ª de construcción de obra civil. | 2.474 | 44.6 | 110.34
[5 empty] | Subtotal mano de obra: |  | 257.96
3 |  |  |  | Herramienta menor
|  | % |  | Herramienta menor | 2 | 4409.39 | 88.19
Coste de mantenimiento decenal: 764,59Bs en los primeros 10 años. |  |  |  |  | Costos directos (1+2+3): |  | 4497.58