## Hoja 1
UPG005 | m² |  | Muro de mampostería como encofrado perdido, para vaso de piscina con skimmer.
Muro como encofrado perdido para vaso de piscina rectangular, de 9 cm de espesor de mampostería, de ladrillo cerámico hueco doble, para revestir, 24x11,5x9 cm, con juntas de 10 mm de espesor, recibida con mortero de cemento confeccionado en obra, con 250 kg/m³ de cemento, color gris, dosificación 1:6, suministrado en sacos. El precio no incluye la ménsula ni el relleno del trasdós.
Código |  | Unidad |  | Descripción | Cantidad | Precio unitario | Precio parcial
1 |  |  |  | Materiales
mt04lvc010c |  | Ud |  | Ladrillo cerámico hueco doble, para revestir, 24x11,5x9 cm, densidad 780 kg/m³. | 34.65 | 2.48 | 85.93
mt08aaa010a |  | m³ |  | Agua. | 0.004 | 11.68 | 0.05
mt01arg005a |  | t |  | Arena de cantera, para mortero preparado en obra. | 0.019 | 158.4 | 3.01
mt08cem000j |  | kg |  | Cemento gris en sacos. | 2.911 | 1.22 | 3.55
[5 empty] | Subtotal materiales: |  | 92.54
2 |  |  |  | Equipo y herramienta
mq06hor010 |  | h |  | Hormigonera eléctrica con una capacidad de amasado de 160 l. | 0.009 | 22.77 | 0.2
[5 empty] | Subtotal equipo y herramienta: |  | 0.2
3 |  |  |  | Mano de obra
mo021 |  | h |  | Albañil. | 0.705 | 59.67 | 42.07
mo114 |  | h |  | Ayudante 2ª de albañil. | 0.495 | 42.97 | 21.27
[5 empty] | Subtotal mano de obra: |  | 63.34
4 |  |  |  | Herramienta menor
|  | % |  | Herramienta menor | 2 | 156.08 | 3.12
[5 empty] | Costos directos (1+2+3+4): |  | 159.2