## Hoja 1
UXB020 | m | Bordillo prefabricado de hormigón.
Bordillo - Recto - MC - A1 (20x14) - B- H - S(R-3,5) -, colocado sobre base de hormigón simple (H21, para un ambiente no severo, tamaño máximo del agregado 20 mm, consistencia plástica) de 20 cm de espesor y rejuntado con mortero de cemento, confeccionado en obra, dosificación 1:6.
Código |  | Unidad | Descripción | Cantidad | Precio unitario | Precio parcial
1 |  |  | Materiales
mt10hmf120df |  | m³ | Hormigón simple H21, para un ambiente no severo, tamaño máximo del agregado 20 mm, consistencia plástica, con un asentamiento de 10 a 15 cm, medido con el cono de Abrams, premezclado en planta, según CBH 87. | 0.082 | 804.62 | 65.98
mt08aaa010a |  | m³ | Agua. | 0.006 | 11.68 | 0.07
mt01arg005a |  | t | Arena de cantera, para mortero preparado en obra. | 0.007 | 158.4 | 1.11
mt08cem000j |  | kg | Cemento gris en sacos. | 1 | 1.22 | 1.22
mt18jbg010aa |  | Ud | Bordillo recto de hormigón, monocapa, con sección normalizada peatonal A1 (20x14) cm, clase climática B (absorción <=6%), clase resistente a la abrasión H (huella <=23 mm) y clase resistente a flexión S (R-3,5 N/mm²), de 50 cm de longitud. | 2.1 | 23.36 | 49.06
|  |  |  | Subtotal materiales: |  | 117.44
2 |  |  | Equipo y herramienta
mq06hor010 |  | h | Hormigonera eléctrica con una capacidad de amasado de 160 l. | 0.006 | 22.77 | 0.14
|  |  |  | Subtotal equipo y herramienta: |  | 0.14
3 |  |  | Mano de obra
mo041 |  | h | Especialista de construcción de obra civil. | 0.353 | 59.67 | 21.06
mo087 |  | h | Ayudante 1ª de construcción de obra civil. | 0.394 | 44.6 | 17.57
|  |  |  | Subtotal mano de obra: |  | 38.63
4 |  |  | Herramienta menor
|  | % | Herramienta menor | 2 | 156.21 | 3.12
Coste de mantenimiento decenal: 14,34Bs en los primeros 10 años. |  |  |  | Costos directos (1+2+3+4): |  | 159.33