## Hoja 1
XBH010 | Ud |  | Ensayo de baldosas de hormigón.
Ensayo sobre una muestra de baldosa de hormigón, con determinación de: forma y dimensiones, resistencia a la flexión y carga de rotura, resistencia a la abrasión, resistencia al deslizamiento.
Código |  | Unidad |  | Descripción | Cantidad | Precio unitario | Precio parcial
1 |  |  |  | Materiales
mt49bah020 |  | Ud |  | Ensayo para determinar la forma y las dimensiones de una muestra de baldosa de hormigón, incluso desplazamiento a obra, toma de muestra e informe de resultados. | 1 | 1316.36 | 1316.36
mt49bah030 |  | Ud |  | Ensayo para determinar la resistencia a la flexión y la carga de rotura de una muestra de baldosa de hormigón, incluso desplazamiento a obra, toma de muestra e informe de resultados. | 1 | 1233.72 | 1233.72
mt49bah040 |  | Ud |  | Ensayo para determinar la resistencia a la abrasión de una muestra de baldosa de hormigón, incluso desplazamiento a obra, toma de muestra e informe de resultados. | 1 | 1563.6 | 1563.6
mt49bah060 |  | Ud |  | Ensayo para determinar la resistencia al deslizamiento de una muestra de baldosa de hormigón, incluso desplazamiento a obra, toma de muestra e informe de resultados. | 1 | 1384.11 | 1384.11
[5 empty] | Subtotal materiales: |  | 5497.79
2 |  |  |  | Herramienta menor
|  | % |  | Herramienta menor | 2 | 5497.79 | 109.96
[5 empty] | Costos directos (1+2): |  | 5607.75